## przedmiar
Lp. | Podstawa | Opis | jm | Ilość
Przebudowa drogi wraz z budową kanalizacji deszczowej i oświetlenia na ul. Dworcowej, Poprzecznej i Złotej w Sobótce
1 | Kanalizacja deszczowa
1 d. | KNR 2-01 0317-01 | Wykopy liniowe pod fundamenty, rurociągi, kolektory w gruntach suchych kat.I-II z wydobyciem urobku łopatą lub wyciągiem ręcznym głębokość do 1.5 m (Uwaga 75 % grunty kat.I-II) wg tabelarycznego zestawienia robót - kolektor deszczowy - 1768,48 m3 - studnie rewizyjne - 414,94 m3 Suma: 2183,42*0,75=1637,57m3 | m3 | 1637.565
2 d. | KNR 2-01 0317-06 | Wykopy liniowe pod fundamenty, rurociągi, kolektory w gruntach suchych kat.V-VI z wydobyciem urobku łopatą lub wyciągiem ręcznym głębokość do 3 m (Uwaga 25 % grunty kat.VI - skała miękka w postaci zwietrzeliny) wg tabelarycznego zestawienia robót - kolektor deszczowy - 1768,48 m3 - studnie rewizyjne - 414,94 m3 Suma: 2183,42*0,25=545,86m3 | m3 | 545.855
3 d. | KNR 2-01 0317-01 | Wykopy liniowe pod fundamenty, rurociągi, kolektory w gruntach suchych kat.I-II z wydobyciem urobku łopatą lub wyciągiem ręcznym głębokość do 1.5 m - skrzynki rozsączające - 100.00m3 | m3 | 100
4 d. | KNR 4-04 1103-04 KNR 4-04 1103-05 analogia | Wywiezienie gruntu oraz gruzu przy mechanicznym załadowaniu i wyładowaniu samochodem samowyładowczym na odległość 15 km wg tabelarycznego zestawienia robót | m3 | 1884.08
5 d. | KNR 2-01 0322-02 | Pełne umocnienie pionowych ścian wykopów liniowych o głębok.do 3.0 m wypraskami w grunt.suchych kat.III-IV wraz z rozbiór.(szer.do 1m) (Odcinek S11 - S19, S18-S18.3 S17-S17.4) | m2 | 1811.95
6 d. | KNR 2-18 0613-01 | Studnie rewizyjne z kręgów betonowych o DN1000 mm w gotowym wykopie o głębok. 3m montowane na podłożu z półsuchego betonu C12/15 grubości 10 cm i warstwie 15 cm podbudowy z zagęszczonego kruszywa łamanego 31,5-63mm, łącznie z izolacją studni i montażem włazow żeliwnych klasy D400, studnie wyposażone w stopnie złazowe żeliwne, | stud. | 32
7 d. | Kalkulacja własna | Separator zintegrowany z osadnikiem Ø1500 ze studni betonowej klasy min. C35/45 dla parametrów Qnom=10 [l/s] / Qmax =100 [l/s], wyposażonej w układ oczyszczania ścieków, z wyprowadzonymi króćcami wlotowym i wylotowym łączonymi na uszczelki zapewniające szczelność studni separatora. Elementy zbiornika separatora muszą być odporne na substancje ropopochodne wg PN-EN 858 lub zabezpieczone wewnętrznie powłoką olejoodporną. Układ filtracyjny będą stanowić wkłady lamelowe lub wkłady koalescencyjne połączone z zasygnowaną rurą odpływową. Cena obejmuje: zakup i montaż w gotowym wykopie wraz z posadowieniem na podbudowie/fundamencie. | kpl. | 1
8 d. | Kalkulacja własna | Separator zintegrowany z osadnikiem Ø1000 ze studni betonowej klasy min. C35/45 dla parametrów Qnom=3 [l/s] / Qmax =30 [l/s], wyposażonej w układ oczyszczania ścieków, z wyprowadzonymi króćcami wlotowym i wylotowym łączonymi na uszczelki zapewniające szczelność studni separatora. Elementy zbiornika separatora muszą być odporne na substancje ropopochodne wg PN-EN 858 lub zabezpieczone wewnętrznie powłoką olejoodporną. Układ filtracyjny będą stanowić wkłady lamelowe lub wkłady koalescencyjne połączone z zasygnowaną rurą odpływową. Cena obejmuje: zakup i montaż w gotowym wykopie wraz z posadowieniem na podbudowie/fundamencie. | kpl. | 1
9 d. | Kalkulacja własna | Wylot kolektora do rowu wg KPED 2.16 wraz z robotami towarzyszącymi (zgodnie z warunkami technicznymi wpięcia do rowu) | kpl. | 1
10 d. | KNR 2-18 0501-01 analogia | Podłoża z materiałów sypkich o grub. 10 cm (podsypka żwirowa 8/16mm) | m2 | 24
11 d. | Kalkulacja własna | Skrzynie rozsączające typu Stormbox pojemności wodnej netto 206 dm3 w izolacji filtracyjnej z geowłókniny PP 200 2/50 =40 szt. | szt. | 40
12 d. | Kalkulacja własna | Studzienka kontrolna PE 600x600x600mm z rurą trzonową DN/OD 400/2 SN8, teleskopem D400 i odpowietrzeniem wraz z połączeniem z separatorem rurą fi 300mm wraz z kształtkami =1 szt. | szt. | 1
13 d. | KNR 2-28 0501-09 analogia | Zasypka/obsypka żwirowa 8/16mm skrzynek rozsączających | m3 | 10.4
14 d. | KNR 2-02 0320-01 | Zasypanie wykopów pospółką z zagęszczeniem - głębokośc do 125 cm (wymiana gruntu pod skrzynki rozsączające) | m3 | 29.75
15 d. | KNR 2-18 0501-01 | Kanały rurowe - podłoża z materiałów sypkich o grub.10 cm | m2 | 1079.415
16 d. | KNR-W 2-18 0408-05 | Kanały z rur PP łączonych na wcisk o śr. nominalnej 300 mm | m | 449.39
17 d. | KNR-W 2-18 0408-06 | Kanały z rur PP łączonych na wcisk o śr. nominalnej 400 mm | m | 572.75
18 d. | KNR 2-28 0501-09 | Obsypka rurociągu kruszywem dowiezionym (obsypka piaskowa studni rewizyjnych i kolektora) wg tabelarycznego zestawienia robót | m3 | 1143.86
19 d. | KNR 2-28 0501-08 | Obsypka rurociągu gruntem z wykopu, jego przesianie (obsypka piaskowa studni rewizyjnych i kolektora) wg tabelarycznego zestawienia robót | m3 | 348.13
20 d. | KNR 2-28 0501-08 | Obsypka wykopu pod skrzynie rozsączające gruntem z wykopu | m3 | 51.21
21 d. | KNR 2-18 0804-04 | Próba szczelności kanałów rurowych o śr.nominalnej 300 mm | m | 449.39
22 d. | KNR 2-18 0804-05 | Próba szczelności kanałów rurowych o śr.nominalnej 400 mm | m | 572.75
23 d. | kalkulacja własna | Trójnik DN300/200 z PP | szt. | 1
24 d. | kalkulacja własna | Trójnik DN400/200 z PP | szt. | 2
25 d. | kalkulacja własna | Trójnik DN300/160 z PP | szt. | 3
26 d. | kalkulacja własna | Trójnik DN400/160 z PP | szt. | 4
27 d. | kalkulacja własna | Regulacja wysokościowa kabli teletechnicznych i elektroenergetycznych będących w kolizji z projektowaną kanalizacją deszczową | szt. | 4
28 d. | kalkulacja własna | Regulacja wysokościowa przyłączy wodnych będących w kolizji z projektowaną kanalizacją deszczową | szt. | 2
29 d. | kalkulacja własna | Przebudowa przyłączy gazociągowych będącego w kolizji z projektowaną kanalizacją deszczową | kpl. | 2
30 d. | kalkulacja własna | Inspekcja TVC wykonanej kanalizacji deszczowej | kpl. | 1